## 替代表
产品系列 | 无锡明芯微产品型号MX 开头 | 类别 | 封装 | 替代型号供应商料号 | 替代型号供应商料号 | 替代型号供应商料号 | 替代型号供应商料号
SSR AC-DC | MX1210T | 反激SSR控制器 | SOT23-6， 外置MOS | UCC28742/28740 | 昂宝OB2362/2361/2365 | 立琦 RT7752 | 通嘉LD5530/5535/LD5763
注释 | 开启软启动，OVP 1V 门槛电压30ms后 2.15V， OTP，OVP保护latch，65K Hz 满载，深度QR谷底导通，green mode，Bourst mode@ 轻载 |  |  | 和TI的功能替代， Pin 脚layout不一样，需要改版PCB | OB 2632 latch |  | LD5523HGL，LD5523GL Ovp，OTP latch
| MX1210E | 反激SSR控制器 | SOT23-6， 外置MOS | UCC28742/28740 | 昂宝OB2632MP/OB2277C | 立琦 RT7752 | 通嘉 LD5523E/5530/5535/LD5763
注释 | 开启软启动，OVP 门槛电压3.3V， OTP，OVP保护autoreset，65KHz 满载，Bourst mode， green mode， QR |  |  |  | OB2632MP auto reset |  | 基本和通嘉LD5523EGL直接替代， auto rest
| MX1217AS | 反激SSR控制电路 | SOP8,内置1.2ohm 650V MOS | ST viper12a-e /AP8012H | 昂宝OB2631U/OB2632PTIEP/OB2358 | 硅动力SP6648HF | 诚芯微CX7527/8
| MX1218AS | 反激SSR控制电路 | SOP8,内置0.82ohm 650V MOS | ST viper12a-e /AP8012H | 昂宝 OB2632PUIEP | 硅动力SP6648HF | 诚芯微CX7527/8
PSR AC-DC | MX1112AS | 反激PSR | SOP8 ，内置2A 650V MOS | PN6780 | OB2502 |  | 启达CR6267SH
| MX1112S | 反激PSR | SOP7，内置2A650V MOS | PN8370 | OB2530 | SP2638F | CR6267SK
| MX1118AS | 反激PSR | SOP8 ，内置5A 650V MOS | PN8386 | OB2570TCP/OB2576 | SP2689F | 启达CR6258
驱动 | MX27524ES | 低边驱动双通道 | ESOP8 | 德仪 UCC27523/4/5/6 或27511 | IX4340
| MX27524S | 低边驱动双通道 | SOP8 | 德仪 UCC27523/4/5/6 或27511 | IX4340
| MX5114 | 低边单通道10A电路 | SOT23-6 | 德州仪器LM5114
电子保险丝 | MX5020D | E-Fuse 24V | WDFN3X3 | 德州仪器 TPS25947 功能替代 | 安森美 NIS5020 pin-Pin replace
| MX5021D | E-Fuse 24V | WDFN4x4 | 德州仪器 TPS25947 功能替代 | 安森美 NIS5021 Pin-Pin 替代